## Check Sheet
【改訂：2022年3月版】
ドック前確認シート/PRECHECK SHEET（HB-08T～20T） | [14 empty] | 見解／Remarks
船 名 Ship name |  |  | 型式 Type |  |  |  |  | 製造番号 MFD No.
１） 事前点検項目／Preinspection item | [14 empty] | 回答① Recommend① | 本船ご意見① Ship's opinion① | 回答② Recommend②
黄色セル部を記入してください。測定が難しい場合は空白としてください。
Fill up YELLOW cells. Leave them brank if unable to check.
問診/Interview | [8 empty] | 結果/Result
(1) | シート記入時の使用油種を選択してください。 | [7 empty] | HFO ・ LSFO ・ MDO ・ MGO
Select the kind of fuels when you fill up this form.
(2) | 使用するポンプの型式を記入してください。(例: 25-6L8D0499M)
Write the using pump's model name. (Ex. 25-6L8D0499M)
(3) | 自動燃焼は可能ですか? | [7 empty] | Yes |  |  | ・ | No
Can the boiler operate in Auto mode?
(4) | シールポット内部を掃除し、復旧後エチレングリコールを封入してください。 | [7 empty] | Done |  | ・ | Unable |  | How?
Clean the seal pot inside, then fill Ethylene glycol up.
以下燃焼データは手動燃焼、蒸気噴霧モードにて計測してください。
Collect these data in manual mode and steam atomizing mode.
スイッチ操作
Manual switch operation
Switch A → MANUAL COMBUSTION
手動燃焼
Lamp B → SUFFICIENT PREPURGE
プレパージ完了
Switch C → COMBUSTION CHANGEOVER
燃焼切替
|  |  |  | 計測タイミング |  | Switch/lamp |  |  | 結果 |  |  | 単位
|  |  |  | Timing |  | A | B | C | Result |  |  | Unit
(5) | メイン燃料ポンプ締め切り圧力 |  |  | ポンプ循環時 |  | 1 | OFF | L |  |  |  | MPa |  | How?
| Main fuel oil pump dead line pressure |  |  | F.O.P circulating
(6) | FCV入口圧力 |  |  | ポンプ循環時 |  | 1 | OFF | L |  |  |  | MPa |  | How?
| FCV inlet pressure |  |  | F.O.P circulating
(7) | 送風機電流値 |  |  | パージ時 |  | 2 | ON | L |  |  |  | Ampere |  | How?
| Fan motor ampere |  |  | FAN purging
(8) | ダンパ開度 |  |  | パージ時 |  | 2 | ON | L |  |  |  | Degree |  | How?
| Damper opening |  |  | FAN purging
(9) | FCV開度 |  |  | パージ時 |  | 2 | ON | L |  |  |  | Degree |  | How?
| FCV opening |  |  | FAN purging
(10) | パイロットポンプ圧力 |  |  | パイロット燃焼時 |  | 4 | ON | L |  |  |  | MPa |  | How?
| Pilot pump pressure |  |  | Pilot firing
(11) | 送風機電流値 |  |  | 低燃焼時 |  | 5 | ON | L |  |  |  | Ampere |  | How?
| Fan motor ampere |  |  | Low combustion
(12) | ダンパ開度 |  |  | 低燃焼時 |  | 5 | ON | L |  |  |  | Degree |  | How?
| Damper opening |  |  | Low combustion
(13) | FCV開度 |  |  | 低燃焼時 |  | 5 | ON | L |  |  |  | Degree |  | How?
| FCV opening |  |  | Low combustion
(14) | メイン燃料ポンプ燃焼圧力 |  |  | 低燃焼時 |  | 5 | ON | L |  |  |  | MPa |  | How?
| Main fuel oil pump combustion pressure |  |  | Low combustion
(15) | ポンプ燃料消費量 |  |  | 低燃焼時 |  | 5 | ON | L |  |  |  | L/h |  | How?
| Pump fuel oil consumption |  |  | Low combustion
(16) | FCV入口圧力 |  |  | 低燃焼時 |  | 5 | ON | L |  |  |  | MPa |  | How?
| FCV inlet pressure |  |  | Low combustion
(17) | 燃料噴霧圧力 |  |  | 低燃焼時 |  | 5 | ON | L |  |  |  | MPa |  | How?
| Atomizing fuel oil pressure |  |  | Low combustion
(18) | 蒸気噴霧元圧 |  |  | 低燃焼時 |  | 5 | ON | L |  |  |  | MPa |  | How?
| Atomizing steam root pressure |  |  | Low combustion
(19) | 蒸気噴霧圧力 |  |  | 低燃焼時 |  | 5 | ON | L |  |  |  | MPa |  | How?
| Atomizing steam pressure |  |  | Low combustion
(20) | 燃料ヒータ設定温度 |  |  | いつでも |  | / |  | / |  |  |  | Degree |  | How?
| F.O. heater setting temperature |  |  | Anytime
(21) | 燃料ヒータ実際温度 (記入例： 120～130) |  |  | 低燃焼時 |  | 5 | ON | L |  |  |  | Degree |  | How?
| F.O. heater actual temperature |  |  | Low combustion
(22) | 油温高温/油温低温警報が頻繁に発生していますか? | [7 empty] | Yes |  |  | ・ | No
Does F.O. temp. HIGH/LOW alarm come out frequently?
(23) | 予備の蒸気圧力調節計はありますか? | [7 empty] | Yes |  |  | ・ | No
Do you have a spare steam pressure controller?
(24) | 定期的に軟水器の軟水チェック・再生を行っていますか？/Do you |  |  |  |  | Yes |  |  |  | ・ | No |  |  | How?
check soft water and regenerate the water softener regularly?
(25) | 定期的に薬品を投入していますか？ | [6 empty] | Yes |  |  | ・ |  | No
Do you put the boiler chemicals in regularly?
その他気になる点
Other issues
2) 写真
下記写真と同じ部位を撮影し、貼り付けてください。
Take photos and insert them like sample photos.
制御盤外部 / Control panel outside |  |  |  |  | 該当する写真を貼付 Place your photo here 特にランプやスイッチの状態 Especially the lamps and switches
制御盤内部(シーケンサ周辺)/ Sequencer inside panel |  |  |  |  | 該当する写真を貼付 Place your photo here 特にシーケンサの状態 Especially the sequencer
制御盤内部(送風機カウンタ)/ Counter of fan inside control panel |  |  |  |  | 該当する写真を貼付 Place your photo here
カウンタの数字を明確にしてください。
Clarify the counter numbers.
制御盤内部(開閉器周辺)/ Contactors inside control panel |  |  |  |  | 該当する写真を貼付 Place your photo here 特に開閉器の状態 Especially the magnetic contactor
送風機(インペラ)/ Fan(Impeller) |  |  |  |  | 該当する写真を貼付 Place your photo here
吸込口を外して全体を撮影してください。
Remove the suction port and take a photo of the entire unit.
フロントシュラウドに亀裂や変形、損傷はありませんか。
Are there any cracks, deformations, or dameges to the
front shroud?
インペラ①/ Impeller① |  |  |  |  | 該当する写真を貼付 Place your photo here
汚れを取り除いて部位が明確に確認できるようにしてください。
Remove any dirt so that the part can be clearly confirmed.
羽根の溶接部や羽根に亀裂や変形、損傷はありませんか。
Are there any cracks, deformations, or damages
to the blades or its welded parts?
インペラ➁(75KW適用) / Impeller➁(Applies to 75KW) |  |  |  |  | 該当する写真を貼付 Place your photo here
汚れを取り除いて部位が明確に確認できるようにしてください。
Remove any dirt so that the part can be clearly confirmed.
中間リングに亀裂や変形、損傷はありませんか。
Are there any cracks, deformations, or damages
to the intermediate ring?
バーナ周辺 / Burner on top of boiler |  |  |  |  | 該当する写真を貼付 Place your photo here
燃料ポンプユニット / Fuel oil pump unit |  |  |  |  | 該当する写真を貼付 Place your photo here 特にオイルポンプの状態 Especially the fuel oil pump
給水ポンプ /Feed water pump |  |  |  |  | 該当する写真を貼付 Place your photo here 特にメカニカルシールからの水漏れ Especially water leakage from the mechanical seal
循環ポンプ/Circulating pump |  |  |  |  | 該当する写真を貼付 Place your photo here 特にメカニカルシールからの水漏れ Especially water leakage from the mechanical seal
A
B
C
Please see the above instruction.
中間リングIntermediate ring
フロントシュラウドFront shroud

## How to
How to check/計測方法一覧
(4) Seal pot
* Check the pressure when the pressure is stable
after you close the FUEL RETURN VALVE.
* 燃料戻り弁を閉め、圧力が安定したとき測定ください。
* Fill up Ethelene glycol. You may use MGO/MDO if you
do not have it as temporary.
* エチレングリコールを封入してください。もし在庫がない場合
MGO/MDOを代わりに封入してください。
2)
(5) Main fuel oil pump dead line pressure/ メイン燃料ポンプ締め切り圧力
* Check the pressure when the pressure is stable after you close the FUEL RETURN VALVE.
* 燃料戻り弁を閉め、圧力が安定したとき測定ください。
* Open the FUEL RETURN VALVE immediately if the pressure is going up more than the F.O. heater
safety valve setting pressure when you are closing the valve. In that case, close the valve with
adjusting the pump pressure to 2.2MPa.
* 燃料ヒータ安全弁の作動圧力を確認し、その圧力を超える場合はすぐに燃料戻り弁を開いてください。
その場合、ポンプ圧力を2.2MPaになるよう調整しながら燃料戻り弁を閉めてください。
(6)(16) FCV inlet pressure / FCV入口圧力
* Check the pressure gauge at the
Flow Control Valve (FCV) inlet.
* FCV入口にある圧力計を確認してください。
(7)(11) FAN motor ampere/送風機電流値
* Check the ampere meter on the control panel.
* 制御盤に装備されている電流計を確認してください。
* Check whether the meter is indicating "0" when the motor stopped.
* 送風機停止時、電流計指針が0を指していること確認してください。
(8)(12) Damper opening/ダンパ開度
* Check damper motor opening.
* ダンパモータの開度を確認してください。
(9)(13) FCV opening / FCV開度
* Check FCV opening.
* FCVの開度を確認してください。
(10) Pilot pump pressure/パイロットポンプ圧力
* If there is no pressure gauge at the top of boiler, measure with the pressure gauge at the pump outlet.
* もしボイラ上部に圧力計がなければ、ポンプ出口の圧力計で測定ください。
(14) Main fuel oil pump combustion pressure/メイン燃料ポンプ燃焼圧力
* Measure the pressure during combustion with pressure gauge on top of the boiler.
If there is no pressure gauge at the top of boiler, measure with the pressure gauge at the pump outlet.
* 燃焼中の圧力を測定してください。ボイラ上部に圧力計がない場合、ポンプ出口の圧力計で測定してください。
(15) Fuel oil consumption/燃料消費量
* "Fuel oil consumption" means the number of liters of fuel oil consuming per hour.
* 燃料消費量とは、1時間当たりの燃料消費量(リットル)を指します。
* Check how many second does it take to flow two liters of fuel oil,
then calculate with formula below.
* 流量計にて燃料2Lが流れるために何秒必要か計測し、下記計算式にて計算してください。
Example) | When it takes 25 seconds to flow two liters of fuel oil. / 2L当たり25秒で燃焼する場合
| 2 | L | x | 3600 | = | 288 | （L/hour)
| 25 | Sec
* If you can have a longer burning time, burn three liters to get more accurate consumption.
* 長く燃焼時間が取れる場合は、3L程度燃焼させる方がより正確な燃料消費量を算出できます。
(17) Atomizing fuel pressure / 燃料噴霧圧力
* Measure the pressure during combustion with pressure gauge on top of the boiler.
* 燃焼中の圧力を測定してください。
(18) Atomizing steam root pressure / 蒸気噴霧元圧
* Measure the pressure during combustion with pressure gauge on top of the boiler.
* 燃焼中の圧力を測定してください。
(19) Atomizing steam pressure / 蒸気噴霧圧力
* Measure the pressure during combustion with pressure gauge on top of the boiler.
* 燃焼中の圧力を測定してください。
(20)(21) F.O. heater setting/ actual temp. / 燃料ヒータ設定温度/実際温度
Actual temp. if PV lamp is ON
PV点灯時は実際温度
Setting temp. if SV lamp is ON
SV点灯時は設定温度
|  | PXV-4 |  | PXR-4 |  | E5CC
(19)Water softener/軟水器
*Check soft water and regenerate the water softener
regularly.
*定期的に軟水器の軟水チェックと再生を行って下さい。
(10)
(5)(14)
(18)
燃料戻り弁
FUEL RETURN VALVE
安全弁
SAFETY VALVE
Indicator
/指針
PV・SV select button
PV・SV切替ボタン
(17) Actual temp./実際温度
(16) Setting temp./設定温度
(19)
(17)
(6)(16)
FCV
Indicator
/指針
Indicator
/指針
Indicator
/指針
(6)(16)FCV inlet
(10)Pilot
(17)Atomizing fuel oil
(19)Atomizing steam
(18)Atomizing steam root press.