## Check sheet
【改訂：2022年3月版】
ドック前確認シート/PRECHECK SHEET （BGW-N） | [11 empty] | 見解／Remarks
船 名 Ship name |  | 型式 Type |  |  | 製造番号 MFD No.
１） 事前点検項目／Preinspection item
黄色セル部を記入してください。測定が難しい場合は空白としてください。 | [11 empty] | 回答① Recommend① | 本船ご意見① Ship's opinion① | 回答② Recommend②
Fill up YELLOW cells. Leave them brank if unable to check.
廃油ラインへDOまたはMGOを使用し、下記データを測定してください。
Check followings by using D.O. or M.G.O. for main line.
問診/Interview |  |  |  | 結果/Result | [6 empty] | No.
(1) | 廃油圧力 (廃油ポンプ出口) | [8 empty] | MPa | 10
Waste oil pressure (Waste oil pump outlet)
(2) | 廃油圧力 (減圧弁2次側) | [8 empty] | MPa | 14
Waste oil pressure (Reducing valve outlet)
(3) | 噴霧空気圧力 | [8 empty] | MPa | 19
Atomizing air pressure
(4) | パイロットポンプ圧力 | [8 empty] | MPa | 3
Pilot pump pressure
(5) | 炉内温度 (最高値) | [8 empty] | ℃ | -
Furnace temperature (Maximum)
(6) | 調節弁開度 |  |  | 全開 Full Open | ・ | 半開 Half |  | ・ | ほぼ閉 Almost close |  | 16
Adjusting valve opening
(7) | 通常どの運転モードを使用しますか? |  |  | 固形物+廃油 |  | ・ | 廃油のみ |  | ・ | 廃油+助燃
| What combustion mode do you use usually? |  |  | Solid+W.O. |  |  | W.O only |  |  | W.O.+Aux.Burner
(8) | 1回の運転で最大何時間連続運転していますか? | [8 empty] | Hour | -
How many hours do you use the incinerator in one time?
(9) | 運転後、4時間以上の冷却送風を行っていますか? |  |  | Yes ・ No | [6 empty] | -
Do you take cooling time more than four hours after use?
その他気になる点
Other issues
2) 写真/Photos
下記写真と同じ部位を撮影し貼り付けてください。
Take photos and insert them like sample photos.
廃油オリフィス / Orifice *Drawing No. 15 |  |  | 該当する写真を貼付 Place your photo here
固形物燃焼室 / Solid waste chamber |  |  | 該当する写真を貼付 Place your photo here
仕切り壁 / Separation wall |  |  | 該当する写真を貼付 Place your photo here
バーナ燃焼室 / Combustion chamber |  |  | 該当する写真を貼付 Place your photo here
仕切り壁下部 / Bottom of separation wall |  |  | 該当する写真を貼付 Place your photo here
固形物投入口扉 / Charging door |  |  | 該当する写真を貼付 Place your photo here
灰出し扉 / Ash removable door |  |  | 該当する写真を貼付 Place your photo here
缶体ケーシング (ドア側) / Body casing (Door side) |  |  | 化粧ケーシングを取り外した缶体ケーシングの写真 Photo of the body casing with the outer casing removed 該当する写真を貼付 Place your photo here
缶体ケーシング (反ドア側) / Body casing (Opp. Door side) |  |  | 化粧ケーシングを取り外した缶体ケーシングの写真 Photo of the body casing with the outer casing removed 該当する写真を貼付 Place your photo here
後部蓋 / Back door |  |  | 化粧ケーシングを取り外した缶体ケーシングの写真 Photo of the body casing with the outer casing removed 該当する写真を貼付 Place your photo here
灰出し扉枠 / Ash removable door frame |  |  | 該当する写真を貼付 Place your photo here
化粧ケーシング断熱材 / Outer casing insulation |  |  | 該当する写真を貼付 Place your photo here