## Check Sheet
【改訂：2022年3月版】
ドック前確認シート/PRECHECK SHEET（GK VWH HB-025～06） | [13 empty] | 見解／Remarks
船 名 Ship name |  |  | 型式 Type |  |  |  | 製造番号 MFD No.
１） 事前点検項目／Preinspection item | [13 empty] | 回答① Recommend① | 本船ご意見① Ship's opinion① | 回答② Recommend②
黄色セル部を記入してください。測定が難しい場合は空白としてください。
Fill up YELLOW cells. Leave them brank if unable to check.
問診/Interview | [7 empty] | 結果/Result
(1) | シート記入時の使用油種を選択してください。 | [6 empty] | HFO ・ LSFO ・ MDO ・ MGO
Select the kind of fuels when you fill up this form.
以下燃焼データは手動燃焼にて計測してください。低燃焼/高燃焼切替の無い機種の場合、高燃焼欄へ記入してください。
Collect these data in manual mode. When your boiler does not have LOW/HIGH change over, fill up as HIGH.
|  |  |  | 計測タイミング |  | Switch |  | 結果 |  |  | 単位
|  |  |  | Timing |  | A | B | Result |  |  | Unit
(2) | パイロットポンプ圧力 |  |  | パイロット燃焼時 |  | 4 | L |  |  |  | MPa |  | How?
| Pilot pump pressure |  |  | Pilot firing
(3) | メイン燃料ポンプ締め切り圧力 |  |  | ポンプ循環時 |  | 1 | L |  |  |  | MPa |  | How?
| Main fuel oil pump dead line pressure |  |  | F.O.P circulating
(4) | メイン燃料ポンプ燃焼圧力 |  |  | 低燃焼時 |  | 5 | L |  |  |  | MPa |  | How?
| Main fuel oil pump combustion pressure |  |  | Low combustion
(5) | メイン燃料ポンプ燃焼圧力 |  |  | 高燃焼時 |  | 5 | H |  |  |  | MPa |  | How?
| Main fuel oil pump combustion pressure |  |  | High combustion
(6) | 燃料消費量 * 流量計がある場合のみ |  |  | 低燃焼時 |  | 5 | L |  |  |  | L/h |  | How?
| Fuel oil consumption *If equipped with flow meter |  |  | Low combustion
(7) | 燃料消費量 * 流量計がある場合のみ |  |  | 高燃焼時 |  | 5 | H |  |  |  | L/h |  | How?
| Fuel oil consumption *If equipped with flow meter |  |  | High combustion
(8) | 送風機電流値 |  |  | 低燃焼時 |  | 5 | L |  |  |  | Ampere |  | How?
| FAN motor ampere |  |  | Low combustion
(9) | 送風機電流値 |  |  | 高燃焼時 |  | 5 | H |  |  |  | Ampere |  | How?
| FAN motor ampere |  |  | High combustion
(10) | ダンパ開度 |  |  | 低燃焼時 |  | 5 | L |  |  |  | Degree |  | How?
| Damper opening |  |  | Low combustion
(11) | ダンパ開度 |  |  | 高燃焼時 |  | 5 | H |  |  |  | Degree |  | How?
| Damper opening |  |  | High combustion
(12) | 炉内圧力 |  |  | パージ時 |  | 2 | L |  |  |  | mmAq |  | How?
| Furnace pressure |  |  | FAN purging
(13) | 炉内圧力 |  |  | 低燃焼時 |  | 5 | L |  |  |  | mmAq |  | How?
| Furnace pressure |  |  | Low combustion
(14) | 炉内圧力 |  |  | 高燃焼時 |  | 5 | H |  |  |  | mmAq |  | How?
| Furnace pressure |  |  | High combustion
(15) | 煙突圧力 |  |  | パージ時 |  | 2 | L |  |  |  | mmAq |  | How?
| Chimney pressure |  |  | FAN purging
(16) | 燃料ヒータ設定温度 |  |  | いつでも |  | / | / |  |  |  | Degree C |  | How?
| F.O. heater setting temperature |  |  | Anytime
(17) | 燃料ヒータ実際温度 (記入例： 120～130) |  |  | 高燃焼時 |  | 5 | H |  |  |  | Degree C |  | How?
| F.O. heater actual temperature |  |  | High combustion
(18) | 油温高温/油温低温警報が頻繁に発生していますか? | [6 empty] | Yes |  | ・ |  | No
Does F.O. temp HIGH/LOW alarm come out frequently?
(19) | 定期的に軟水器の軟水チェック・再生を行っていますか？/Do you |  |  |  |  | Yes |  |  | ・ | No |  |  | How?
check soft water and regenerate the water softener regularly?
(20) | 定期的に薬品を投入していますか？ | [6 empty] | Yes |  | ・ |  | No
Do you put the boiler chemicals in regularly?
その他気になる点
Other issues
スイッチ操作
Manual switch operation
Switch A → MANUAL COMBUSTION
手動燃焼
Switch B → COMBUSTION CHANGEOVER
燃焼切替
2) 写真
下記写真と同じ部位を撮影し、貼り付けてください。
Take photos and insert them like sample photos.
制御盤外部 / Control panel outside |  |  |  |  | 該当する写真を貼付 Place your photo here 特にランプやスイッチの状態 Especially the lamps and switches
制御盤内部(シーケンサ周辺)/Sequencer inside control panel |  |  |  |  | 該当する写真を貼付 Place your photo here 特にシーケンサの状態 Especially the sequencer
制御盤内部(開閉器周辺)/Contactors inside control panel |  |  |  |  | 該当する写真を貼付 Place your photo here 特に開閉器の状態 Especially the magnetic contactor
バーナ周辺 / Burner on top of boiler |  |  |  |  | 該当する写真を貼付 Place your photo here
燃料ポンプユニット / Fuel oil pump unit |  |  |  |  | 該当する写真を貼付 Place your photo here 特にオイルポンプの状態 Especially the fuel oil pump
給水ポンプ /Feed water pump (GK, VWH, HB) |  |  |  |  | 該当する写真を貼付 Place your photo here 特にメカニカルシールからの水漏れ Especially water leakage from the mechanical seal
循環ポンプ/Circulating pump (VWH, HB, HTB) |  |  |  |  | 該当する写真を貼付 Place your photo here 特にメカニカルシールからの水漏れ Especially water leakage from the mechanical seal
A
B

## How to
How to check/計測方法一覧
2)
(2) Pilot pump pressure/パイロットポンプ圧力
* If there is no pressure gauge at the top of boiler, measure with the pressure gauge at the pump outlet.
* もしボイラ上部に圧力計がなければ、ポンプ出口の圧力計で測定してください。
(3) Main fuel oil pump dead line pressure/ メイン燃料ポンプ締め切り圧力
* Check the pressure when the pressure is stable after you close the FUEL RETURN VALVE.
* 燃料戻り弁を閉め、圧力が安定したとき測定してください。
* Open the FUEL RETURN VALVE immediately if the pressure is going up more than the F.O. heater
safety valve setting pressure when you are closing the valve. In that case, close the valve with
adjusting the pump pressure to 2.2MPa.
* 燃料ヒータ安全弁の作動圧力を確認し、その圧力を超える場合はすぐに燃料戻り弁を開いてください。
その場合、ポンプ圧力を2.2MPaになるよう調整しながら燃料戻り弁を閉めてください。
(4)(5) Main fuel oil pump combustion pressure/メイン燃料ポンプ燃焼圧力
* Measure the pressure during combustion with pressure gauge on top of the boiler.
If there is no pressure gauge at the top of boiler, measure with the pressure gauge at the pump outlet.
* 燃焼中の圧力を測定してください。ボイラ上部に圧力計がない場合、ポンプ出口の圧力計で測定してください。
(6)(7) Fuel oil consumption/燃料消費量
* "Fuel oil consumption" means the number of liters of fuel oil consuming per hour.
* 燃料消費量とは、1時間当たりの燃料消費量(リットル)を指します。
* Check how many second does it take to flow one liter of fuel oil,
then calculate with formula below.
* 流量計にて燃料1Lが流れるために何秒必要か計測し、下記計算式にて計算してください。
Example) | When it takes 35 seconds to flow one liter of fuel oil. / 1L当たり35秒で燃焼する場合
| 1 | L | x | 3600 | = | 102.8571 | （L/hour)
| 35 | Sec
* If you can have a longer burning time, burn three liters to get more accurate consumption.
* 長く燃焼時間が取れる場合は、3L程度燃焼させる方がより正確な燃料消費量を算出できます。
(8)(9) FAN motor ampere/送風機電流値
* Check the ampere meter on the control panel.
* 制御盤に装備されている電流計を確認してください。
* Check whether the meter is indicating "0" when the motor stopped.
* 送風機停止時、電流計指針が0を指していることを確認してください。
(10)(11) Damper opening/ダンパ開度
* Check damper motor opening.
* ダンパモータの開度を確認してください。
* If you cannot see the indicating sticker, check
the length between the indicator and the
motor base.
* 開度シールが確認出来ない場合、指針が下から何mmか記入してください。
(12)(13)(14) Furnace pressure/炉内圧力
* Connect a manometer to furnace pressure inspection hole, then check
the differential pressure, between (A) and (B).
* バーナ部の炉圧測定口プラグを外してマノメータを接続し、(A)と(B)の水面の差を測定してください。
* You may use a clear tube and ruler instead if you do not have a manometer.
* マノメータが無い場合、透明のチューブとものさしを使用して測定してください。
* Check the furnace pressure inspection hole whether it is clogged or not. If clogged, clear the hole.
* 測定前に炉圧測定口が閉塞していないか確認し、閉塞していた場合は貫通後測定してください。
(A) Connect the hole to manometer using copper pipe or seal tape. 銅パイプやシールテープを用いて片側を炉圧測定口に接続してください。
(B) The other side should be opened. 反対側は大気開放としてください。
* The pressure is positive when the water surface connected to the inspection hole is below the another. * 接続側水面が開放側水面よりも下の位置にある場合、圧力は正圧です。
(15) Chimney pressure/煙突圧力
* Connect a manometer to chinmey pressure inspection hole, then check
the differential pressure, between (A) and (B).
* 煙突台の測定口プラグを外してマノメータを接続し、(A)と(B)の水面の差を測定してください。
* You may use a clear tube and ruler instead if you do not have a manometer.
* マノメータが無い場合、透明のチューブとものさしを使用して測定してください。
* Check the furnace pressure inspection hole whether it is clogged or not. If clogged, clear the hole.
* 測定前に炉圧測定口が閉塞していないか確認し、閉塞していた場合は貫通後測定してください。
(A) Connect the hole to manometer using copper pipe or seal tape. 銅パイプやシールテープを用いて片側を煙突圧測定口に接続してください。
(B) The other side should be opened. 反対側は大気開放としてください。
* The pressure is negative when the water surface connected to the inspection hole is above the another. * 接続側水面が開放側水面よりも上の位置にある場合、圧力は負圧です。
* Usually, chimney pressure is negative or 0.
* 通常煙突圧力は負圧または0です。
(16)(17) F.O. heater setting/ actual temp. / 燃料ヒータ設定温度/実際温度
Actual temp. if PV lamp is ON
PV点灯時は実際温度
Setting temp if SV lamp is ON
SV点灯時は設定温度
|  | PXV-4 |  | PXR-4 |  | E5CC
(19)Water softener/軟水器
*Check soft water and regenerate the water softener
regularly.
*定期的に軟水器の軟水チェックと再生を行って下さい。
(2)
(3)
(4)(5)
燃料戻り弁
FUEL RETURN VALVE
安全弁
SAVETY VALVE
Indicator
/指針
Check this length if no sticker.
シールが無い場合の計測場所
Indicating
sticker
/開度シール
Furnace pressure inspection hole/
炉圧測定口
(A)
(B)
(A)
Chimney pressure inspection hole
/煙突圧測定口
PV・SV select button
PV・SV切替ボタン
(B)
(17) Actual temp./実際温度
(16) Setting temp./設定温度